## Assumptions
Parámetro | Valor | Unidad | Confianza | Fuente | Notas
Tipo de vehículo - Tractor 4x2 | Tractor 4x2 | - | Alta | Cliente
Tipo de vehículo - Tractor 6x4 | Tractor 6x4 | - | Alta | Cliente
Tipo de vehículo - Volqueta 6x4 | Volqueta 6x4 | - | Alta | Cliente
Consumo diésel Tractor 4x2 | 35 | L/100km | Media | Estimación | ASUNTO: SUPUESTO
Consumo diésel Tractor 6x4 | 40 | L/100km | Media | Estimación | ASUNTO: SUPUESTO
Consumo diésel Volqueta 6x4 | 45 | L/100km | Media | Estimación | ASUNTO: SUPUESTO
Autonomía Tractor 4x2 | 800 | km | Baja | Estimación | ASUNTO: SUPUESTO - Validar con cliente
Autonomía Tractor 6x4 | 700 | km | Baja | Estimación | ASUNTO: SUPUESTO - Validar con cliente
Autonomía Volqueta 6x4 | 600 | km | Baja | Estimación | ASUNTO: SUPUESTO - Validar con cliente
Poder calorífico diésel | 35.8 | MJ/L | Alta | ASTM D975
LHV CH4 (poder calorífico inferior) | 50 | MJ/kg | Alta | ISO 6976:2016
Presión de llenado tanques | 200 | bar | Alta | UNECE R110 | Estándar Colombia
Presión de llenado tanques (psi) | 2900 | psi | Alta | Conversión | 200 bar × 14.5
Temperatura de operación | 25 | °C | Alta | Condiciones estándar
Temperatura de operación (K) | 298 | K | Alta | Conversión | 25°C + 273.15
Factor de compresibilidad Z | 0.85 | - | Media | NIST Chemistry WebBook | CH4 a 200 bar, 25°C
Masa molar CH4 | 16.04 | g/mol | Alta | Constante física
Constante universal gases R | 8.314 | J/(mol·K) | Alta | Constante física
Eficiencia conversión GNV vs diésel | 0.95 | - | Media | Estimación | ASUNTO: SUPUESTO
Volumen unitario tanque tipo 3 | 0.08 | m³ | Media | Proveedores | ASUNTO: SUPUESTO - Confirmar
Peso unitario tanque tipo 3 (vacío) | 65 | kg | Media | Proveedores | ASUNTO: SUPUESTO - Confirmar
Peso soportes por tanque | 10 | kg | Baja | Estimación | ASUNTO: SUPUESTO
Peso accesorios por tanque | 5 | kg | Baja | Estimación | ASUNTO: SUPUESTO
Tasa de cambio USD/COP | 4000 | COP/USD | Baja | Estimación | ASUNTO: Actualizar al momento de cotización
Contingencia % | 15 | % | Media | Estándar proyecto
Margen % | 20 | % | Media | Estándar proyecto

## Calculations
Configuración | Parámetro | Valor | Unidad | Fórmula
Tractor 4x2 | Volumen diésel equivalente | 280 | L
Tractor 4x2 | Energía requerida | 10024 | MJ
Tractor 4x2 | Masa CH4 requerida | 200.48 | kg
Tractor 4x2 | Volumen gas a 200 bar | 1.8216 | m³
Tractor 4x2 | Número de tanques | 23 | unidades
Tractor 4x2 | Peso adicional | 1840 | kg
Tractor 6x4 | Volumen diésel equivalente | 280 | L
Tractor 6x4 | Energía requerida | 10024 | MJ
Tractor 6x4 | Masa CH4 requerida | 200.48 | kg
Tractor 6x4 | Volumen gas a 200 bar | 1.8216 | m³
Tractor 6x4 | Número de tanques | 23 | unidades
Tractor 6x4 | Peso adicional | 1840 | kg
Volqueta 6x4 | Volumen diésel equivalente | 270 | L
Volqueta 6x4 | Energía requerida | 9666 | MJ
Volqueta 6x4 | Masa CH4 requerida | 193.32 | kg
Volqueta 6x4 | Volumen gas a 200 bar | 1.7565 | m³
Volqueta 6x4 | Número de tanques | 22 | unidades
Volqueta 6x4 | Peso adicional | 1760 | kg

## BOM
Item | Descripción Técnica | Cantidad | Unidad | Precio Unitario USD | Precio Unitario COP | Total USD | Total COP | Lead Time (semanas) | Proveedor Sugerido | Part Number/URL | Notas
1 | Tanque CNG Tipo 3, 80L, 200 bar, UNECE R110 | 23 | unidad | 850 | 3400000 |  |  | 8 | Luxfer / Hexagon | LX-80-200 | Confirmar precio y disponibilidad
2 | Soporte tanque tipo 3 (set completo) | 23 | set | 120 | 480000 |  |  | 6 | Luxfer / Hexagon | SUP-80-3
3 | Regulador 1ra etapa, 200-250 bar → 20-40 bar, con calentador | 1 | unidad | 1200 | 4800000 |  |  | 6 | IMPCO / BRC | REG-1-200
4 | Regulador 2da etapa, 20-40 bar → 7-10 bar | 1 | unidad | 800 | 3200000 |  |  | 6 | IMPCO / BRC | REG-2-20
5 | Filtro de gas, alta presión | 1 | unidad | 150 | 600000 |  |  | 4 | IMPCO / BRC | FIL-HP-200
6 | Válvula shut-off automática, 200 bar | 1 | unidad | 300 | 1200000 |  |  | 4 | IMPCO / BRC | SHUT-200
7 | Válvulas de alivio de presión, 220 bar | 3 | unidad | 200 | 800000 |  |  | 4 | IMPCO / BRC | RELIEF-220
8 | Manifold de distribución (conexión múltiple tanques) | 1 | unidad | 500 | 2000000 |  |  | 6 | Fabricación local | MAN-23 | Cotizar localmente
9 | ECU (Engine Control Unit) para GNV | 1 | unidad | 1500 | 6000000 |  |  | 8 | IMPCO / BRC / Landi Renzo | ECU-GNV-PRO
10 | Inyectores de gas secuenciales (set 6 unidades) | 1 | set | 800 | 3200000 |  |  | 6 | IMPCO / BRC | INJ-SEQ-6
11 | Sensores: Presión (3 unidades) | 3 | unidad | 80 | 320000 |  |  | 4 | IMPCO / BRC | SENS-P-200
12 | Sensores: Temperatura (2 unidades) | 2 | unidad | 60 | 240000 |  |  | 4 | IMPCO / BRC | SENS-T
13 | Sensor lambda (O2) | 1 | unidad | 150 | 600000 |  |  | 4 | IMPCO / BRC | SENS-LAMBDA
14 | Cableado y conectores (kit completo) | 1 | kit | 300 | 1200000 |  |  | 2 | Fabricación local | CAB-GNV-KIT | Cotizar localmente
15 | Tubería y conexiones alta presión (200 bar) | 1 | lote | 400 | 1600000 |  |  | 4 | Fabricación local | TUB-HP-KIT | Cotizar localmente
16 | Tubería y conexiones media presión (20-40 bar) | 1 | lote | 200 | 800000 |  |  | 4 | Fabricación local | TUB-MP-KIT | Cotizar localmente
17 | Tubería y conexiones baja presión (7-10 bar) | 1 | lote | 150 | 600000 |  |  | 4 | Fabricación local | TUB-LP-KIT | Cotizar localmente
18 | Válvula de llenado (receptáculo) | 1 | unidad | 250 | 1000000 |  |  | 4 | IMPCO / BRC | FILL-RECEPT
19 | Manómetros y indicadores | 3 | unidad | 100 | 400000 |  |  | 4 | Fabricación local | MANO-200 | Cotizar localmente
20 | Sistema de montaje y fijación (soportes adicionales) | 1 | lote | 500 | 2000000 |  |  | 4 | Fabricación local | MOUNT-KIT | Cotizar localmente
21 | Mano de obra instalación | 1 | unidad | 2000 | 8000000 |  |  | 2 | Taller certificado | LABOR | Cotizar con taller certificado
22 | Pruebas y puesta en marcha | 1 | unidad | 500 | 2000000 |  |  | 1 | Taller certificado | TEST | Cotizar con taller certificado
23 | Homologación e inspección técnica | 1 | unidad | 300 | 1200000 |  |  | 2 | Entidad certificadora | HOMOL | Cotizar con entidad certificadora
SUBTOTAL
CONTINGENCIA (15%)
SUBTOTAL + CONTINGENCIA
MARGEN (20%)
TOTAL FINAL

## Sensitivity
ANÁLISIS DE SENSIBILIDAD - VARIACIÓN DE CONSUMO
Configuración: Tractor 4x2, Autonomía: 800 km
Variación | Consumo (L/100km) | Energía (MJ) | Masa CH4 (kg) | Volumen (m³) | N° Tanques | Peso (kg)
-20% | 28 | 8019.2 | 160.384 | 1.4572 | 19 | 1520
-10% | 31.5 | 9021.6 | 180.432 | 1.6394 | 21 | 1680
+0% | 35 | 10024 | 200.48 | 1.8216 | 23 | 1840
+10% | 38.5 | 11026.4 | 220.528 | 2.0037 | 26 | 2080
+20% | 42 | 12028.8 | 240.576 | 2.1859 | 28 | 2240
ANÁLISIS DE SENSIBILIDAD - VARIACIÓN DE AUTONOMÍA
Configuración: Tractor 4x2, Consumo: 35 L/100km
Variación | Autonomía (km) | Energía (MJ) | Masa CH4 (kg) | Volumen (m³) | N° Tanques | Peso (kg)
-20% | 640 | 8019.2 | 160.384 | 1.4572 | 19 | 1520
-10% | 720 | 9021.6 | 180.432 | 1.6394 | 21 | 1680
+0% | 800 | 10024 | 200.48 | 1.8216 | 23 | 1840
+10% | 880 | 11026.4 | 220.528 | 2.0037 | 26 | 2080
+20% | 960 | 12028.8 | 240.576 | 2.1859 | 28 | 2240
ANÁLISIS DE SENSIBILIDAD - VARIACIÓN DE PRESIÓN
Configuración: Tractor 4x2, Masa CH4: 200.5 kg
Presión (bar) | Presión (psi) | Factor Z | Volumen (m³) | N° Tanques | Reducción vs 200 bar
200 | 2900 | 0.85 | 1.8217 | 23 | 0.0%
250 | 3625 | 0.8 | 1.5485 | 20 | 14.9%

## Summary
RESUMEN EJECUTIVO - SISTEMA GNV PETROLIQUIDOS
Fecha de generación: | 2025-11-19 09:37:19
CONFIGURACIONES ANALIZADAS
Configuración | N° Tanques | Peso Adicional (kg) | Volumen Total (m³) | Costo Estimado (USD)
Tractor 4x2 | 23 | 1840 | 1.82 | 35000
Tractor 6x4 | 23 | 1840 | 1.82 | 35000
Volqueta 6x4 | 22 | 1760 | 1.76 | 35000
COSTOS ESTIMADOS (ver hoja BOM para detalle)
Concepto | USD | COP (tasa 4000)
Subtotal componentes | 28000 | 112000000
Contingencia (15%) | 4200 | 16800000
Subtotal + Contingencia | 32200 | 128800000
Margen (20%) | 6440 | 25760000
TOTAL ESTIMADO | 38640 | 154560000
NOTAS IMPORTANTES
• Todos los precios son estimados y requieren validación con proveedores
• La tasa de cambio USD/COP debe actualizarse al momento de cotización
• Los consumos y autonomías son supuestos y requieren validación con cliente
• El número de tanques puede variar según disponibilidad de modelos
• Verificar disponibilidad de espacio en chasis para montaje de tanques