## BOM
Item | Qty | Unit_USD | Total_USD | Unit_COP | Total_COP
Tanque CNG (Type 4) 200 L, 200 bar | 3 | 3500 | 10500 | 14000000 | 42000000
Regulador primario (high-pressure) | 1 | 1200 | 1200 | 4800000 | 4800000
Regulador secundario / servicio | 1 | 800 | 800 | 3200000 | 3200000
Manifold de distribución (high-pressure) | 1 | 600 | 600 | 2400000 | 2400000
Kit de inyección / ECU para MPI (retrofit) | 1 | 3000 | 3000 | 12000000 | 12000000
Sensores y detectores de fugas | 1 | 400 | 400 | 1600000 | 1600000
Válvulas de seguridad y shut-off | 1 | 300 | 300 | 1200000 | 1200000
Mangueras y accesorios alta presión | 1 | 500 | 500 | 2000000 | 2000000
Válvula de llenado y accesorios | 1 | 350 | 350 | 1400000 | 1400000
Soportes y estructura de montaje | 1 | 800 | 800 | 3200000 | 3200000
Mano de obra instalación (por unidad) | 1 | 1500 | 1500 | 6000000 | 6000000
Pruebas y certificación | 1 | 800 | 800 | 3200000 | 3200000

## Summary
Item | Qty | Unit_USD | Total_USD | Unit_COP | Total_COP
Subtotal |  |  | 20750 |  | 83000000
Contingencia (15%) |  |  | 3112.5 |  | 12450000
Margen propuesto (20%) |  |  | 4772.5 |  | 19090000
TOTAL COTIZACIÓN |  |  | 28635 |  | 114540000

## Assumptions
Exchange rate (COP per USD) | Diesel consumption (L/100km, assumed) | Autonomia objetivo (km) | CNG tank pressure (bar, assumed) | Compressibility factor Z (assumed) | Temperature (K, assumed) | Energy density diesel (MJ/L) | Energy density CH4 (MJ/kg)
4000 | 30 | 400 | 200 | 0.9 | 293 | 36 | 50